## BosForm
DİREK KESME TESTİ |  |  |  | Deneme No = 1 |  | Deneme No = 2 |  | Deneme No = 3
Zemin numunesinin görsel tanımı = |  |  |  | Yatay yer değiştirme (X, m) | Kesme kuvveti (F, kN) | Yatay yer değiştirme (X, m) | Kesme kuvveti (F, kN) | Yatay yer değiştirme (X, m) | Kesme kuvveti (F, kN)
Zemin numunesinin alındığı lokasyon =
Sondaj no =
Zemin numunesinin alındığı derinlik =
Zemin numunesi no =
Test no =
Test günü =
Test saati =
Testi yapan =
TEST SIRASINDA YAPILAN ÖLÇMELER
Deneme No = | 1 | 2 | 3
Test numunesinin kesme kuvveti doğrulyusundaki genişliği (L, m) =
Test numunesinin diğer genişliği (B, m) =
Test numunesinin yüksekliği (H, m) =
Test numunesinin kütlesi (Numune kuruysa Ms, suya doygunsa M, gram) =
Test numunesi suya doygunsa su muhtevası (w, Birimsiz) =
Düşey yük (N = Nf, kN) =
TESTTEN SONRA YAPILAN HESAPLAR
Test numunesinin alanı (A, m2) =
Test numunesinin hacmi (V, m3) =
Test numunesinin yoğunluğu (ρs veya ρ, gram/cm3) =

## Hesaplar
DİREK KESME TESTİ
Zemin numunesinin görsel tanımı = | Kum.
Zemin numunesinin alındığı lokasyon = | Yok
Sondaj no = | Yok
Zemin numunesinin alındığı derinlik = | Yok
Zemin numunesi no = | C2
Test no = | 1
Test günü = | 2022-10-27
Test saati = | 17:00
Testi yapan = | Göksel Nurşencanoğlu
TEST SIRASINDA YAPILAN ÖLÇMELER
Deneme No = | 1 | 2 | 3
Test numunesinin kesme kuvveti doğrulyusundaki genişliği (L, m) = | 0.08 | 0.08 | 0.08
Test numunesinin diğer genişliği (B, m) = | 0.06 | 0.06 | 0.06
Test numunesinin yüksekliği (H, m) = | 0.02 | 0.02 | 0.02
Test numunesinin kütlesi (Numune kuruysa Ms, suya doygunsa M, gram) = | 279.18 | 279.18 | 279.18
Test numunesi suya doygunsa su muhtevası (w, Birimsiz) = | Yok, test numunesi kuru | Yok, test numunesi kuru | Yok, test numunesi kuru
Düşey yük (N = Nf, kN) = | 0.2 | 0.3 | 0.4
TESTTEN SONRA YAPILAN HESAPLAR
Test numunesinin alanı (A, m2) = | 0.0048 | 0.0048 | 0.0048 | Not: Kırmızı ile yazılan değerler hesaplanan değerlerdir.
Test numunesinin hacmi (V, m3) = | 9.6e-05 | 9.6e-05 | 9.6e-05
Test numunesinin yoğunluğu (ρs veya ρ, gram/cm3) = | 2.9081 | 2.9081 | 2.9081

## YatayYerdeğiştirme-KesmeKuvveti
Maks. yatay yer değiştirme (m) = 0.2*L = | 0.016 | Maks. yatay yer değiştirme (m) = 0.2*L = | 0.016 | Maks. yatay yer değiştirme (m) = 0.2*L = | 0.016
σf1 (kN) = N1/A = | 41.6667 | σf2 (kN) = N2/A = | 62.5 | σf3 (kN) = N3/A = | 83.3333
Deneme No = 1 |  | Deneme No = 2 |  | Deneme No = 3
Yatay yer değiştirme (X, m) | Kesme kuvveti (F, kN) | Yatay yer değiştirme (X, m) | Kesme kuvveti (F, kN) | Yatay yer değiştirme (X, m) | Kesme kuvveti (F, kN)
0 | 0 | 0 | 0 | 0 | 0
0.001 | 0.5142 | 0.00045 | 0.633 | 0.001 | 0.8706
0.0019 | 0.5231 | 0.0011 | 0.7517 | 0.005 | 1.0488
0.0029 | 0.5379 | 0.017 | 0.7963 | 0.01 | 1.1972
0.0036 | 0.5439 | 0.0023 | 0.8557 | 0.015 | 1.316
0.0044 | 0.6033 | 0.003 | 0.8854 | 0.21 | 1.4052
0.0051 | 0.633 | 0.0037 | 0.9448 | 0.028 | 1.4646
0.0057 | 0.7963 | 0.0044 | 0.9894 | 0.034 | 1.6131
0.0063 | 0.8409 | 0.005 | 1.0785 | 0.039 | 1.6279
0.007 | 0.9002 | 0.0056 | 1.1527 | 0.042 | 1.6725
0.0076 | 0.9597 | 0.0062 | 1.2567 | 0.051 | 1.7319
0.0084 | 0.9893 | 0.007 | 1.3309 | 0.062 | 1.7913
0.0091 | 1.0488 | 0.0077 | 1.3755 | 0.068 | 1.8804
0.01 | 1.0636 | 0.0082 | 1.4646 | 0.074 | 1.999
0.0107 | 1.0785 | 0.0088 | 1.5537 | 0.082 | 2.0586
0.0144 | 1.0933 | 0.0094 | 1.6428 | 0.88 | 2.118
0.01215 | 1.1379 | 0.0101 | 1.7022 | 0.094 | 0.2071
0.0129 | 1.1527 | 0.0108 | 1.821 | 0.1015 | 2.2665
0.0137 | 1.1675 | 0.0115 | 1.8507 | 0.109 | 2.385
0.0145 | 1.1973 | 0.0121 | 1.9991 | 0.115 | 2.5337
0.0152 | 1.2121 | 0.0127 | 2.0734 | 0.122 | 2.6228
0.016 | 1.227 | 0.0136 | 2.1031 | 0.128 | 2.7119
0.0179 | 1.1379 | 0.0141 | 2.1774 | 0.133 | 2.8307
|  | 0.0148 | 2.2219 | 0.138 | 2.8605
|  | 0.0155 | 2.2368 | 0.142 | 2.86
τf1 (kN) = Ff1/A = | 255.625 | τf2 (kN) = Ff2/A = | 466 | τf3 (kN) = Ff3/A = | 595.8333

## ZeminMukavemetDogrusu
σf (kN/m2) | τf (kN/m2) | u (kN/m2) | σ'f (kN/m2) | τ'f (kN/m2)
41.6667 | 255.625 | 0 | 41.6667 | 255.625
62.5 | 466 | 0 | 62.5 | 466
83.3333 | 595.8333 | 0 | 83.3333 | 595.8333
Regresyon doğrusu ve denklem (9.2)'nin karşılaştırılmasından:
[5 empty] | c' = | 71.16
[5 empty] | tan(ϕ') = | 8.165
[5 empty] | ϕ' (Derece)= | 83.0428