## BosForm
STANDART PENETRASYON TESTİ | Çekiç tipi | Çekiç bırakma mekanizması | EH
Testin yapıldığı yer = | Otomatik | Zaman ayarlı otomatik | 0.7
Test no = | Donut | Elle serbest düşüşe bırakma bırakma | 0.6
Test günü = | Donut | Makara üzerinden serbest düşüşe bırakma | 0.5
Test saati = | Güvenli | Makara üzerinden serbest düşüşe bırakma | 0.55-0.60
Testi yapan kişi = | Drop (Pin) | Elle serbest düşüşe bırakma bırakma | 0.45
TESTİN YAPILMASI SIRASINDA YAPILAN ÖLÇMELER
Sondaj no = | Sondaj delilği çapı (mm) | CB
SPT'nin yapıldığı zemin derinliği (m) = | 65-115 | 1
Sondaj deliğinin çapı (mm) = | 150 | 1.05
1. 150 mm'deki vuruş sayısı = | 200 | 1.15
2. 150 mm'deki vuruş sayısı =
3. 150 mm'deki vuruş sayısı = | Numune alma tüpü Liner (İngilizce) içeriyor mu? | CS
N = | Hayır | 1
Çekiç tipi = | Evet | 1.2
Sondaj borusu uzunluğu (m) =
SPT yapılan zeminin üstündeki zeminin kalınlığı (H, m) = | Sondaj borusu uzunluğu (m) | CR
SPT yapılan zeminin birim normal birim hacim ağırlığı (γ, kN/m3) = | 3-4 m | 0.75
TEST YAPILDIKTAN SONRA YAPILAN HESAPLAR | 4-6 m | 0.85
EH = | 6-10 m | 0.95
CB = | 10 m’den büyük | 1
CS =
CR =
N60 =(EH*CB*CS*CR)*N/0.6 =
σ0' (kN/m2) =
CN1 = 0.77*Log10(2000/σ0') =
CN2 = √(100/σ0') =
CN = Min(CN1,CN2) =
(N1)60 = CN*N60 ≤ 2*N60
(N1)60 (Corr) = 15 + 0.5*[(N1)60 - 15] =

## Hesaplar
STANDART PENETRASYON TESTİ |  | Çekiç tipi | Çekiç bırakma mekanizması | EH
Testin yapıldığı yer = | Ulubey/Uşak | Otomatik | Zaman ayarlı otomatik | 0.7
Test no = | 1 | Donut | Elle serbest düşüşe bırakma bırakma | 0.6
Test günü = | 2022-09-23 | Donut | Makara üzerinden serbest düşüşe bırakma | 0.5
Test saati = | 11:00 | Güvenli | Makara üzerinden serbest düşüşe bırakma | 0.55-0.60
Testi yapan kişi = | Göksel Nurşencanoğlu | Drop (Pin) | Elle serbest düşüşe bırakma bırakma | 0.45
TESTİN YAPILMASI SIRASINDA YAPILAN ÖLÇMELER
Sondaj no = | 2 | Sondaj delilği çapı (mm) | CB
SPT'nin yapıldığı zemin derinliği (m) = | 6 | 65-115 | 1
Sondaj deliğinin çapı (mm) = | 100 | 150 | 1.05
1. 150 mm'deki vuruş sayısı = | 7 | 200 | 1.15
2. 150 mm'deki vuruş sayısı = | 9
3. 150 mm'deki vuruş sayısı = | 12 | Numune alma tüpü Liner (İngilizce) içeriyor mu? | CS
N = | 21 | Hayır | 1
Çekiç tipi = | Donut | Evet | 1.2
Sondaj borusu uzunluğu (m) = | 7
SPT yapılan zeminin üstündeki zeminin kalınlığı (H, m) = | 6 | Sondaj borusu uzunluğu (m) | CR
SPT yapılan zeminin normal birim hacim ağırlığı (γ, kN/m3) = | 16 | 3-4 m | 0.75
Test yapılan zemin Y.A.S. seviyesinin üstünde mi? | Evet | 4-6 m | 0.85
TEST YAPILDIKTAN SONRA YAPILAN HESAPLAR |  | 6-10 m | 0.95
EH = | 0.5 | 10 m’den büyük | 1
CB = | 1
CS = | 1
CR = | 0.95
N60 =(EH*CB*CS*CR)*N/0.6 = | 16.625
σ0' (kN/m2) = | 96
CN1 = 0.77*Log10(2000/σ0') = | 1.0154
CN2 = √(100/σ0') = | 1.0206
CN = Min(CN1,CN2) = | 1.0154
(N1)60 = CN*N60 ≤ 2*N60 | 16.8818
(N1)60 (Corr) = 15 + 0.5*[(N1)60 - 15] = | 15.9409
Not: Kırımızı renkle hesaplanan değerler hesaplanan değerlerdir.